## Sheet1
序号 | 型号 参数 | QX系列气动旋铆机 |  |  | QZ系列气液增力压力机 |  |  |  |  | 手板压力机
|  | QX-5 | QX-10 | QX-15 | QZ-20 | QZ-50 | QZ-120 | QZ-300 | QZ-500 | SY-50
01 | 缸径 行程 mm | 125X40 | 160X40 | 200X40 | 80X100 | 100X100 | 125X100 | 200X140 | 200X200
02 | 输出力使用范围 ☆ KN | 2.0-5.6 | 3.6-9.9 | 5.8-16.1 | 7.9-20 | 13-62 | 40-135 | 120-320 | 219-585 | 1:10
03 | 行程或行程使用范围 △ mm | 20-40 | 20-40 | 20-40 | 10/100 | 10/100 | 10/100 | 10/100 | 10/100 | 100
04 | 输出轴中心与机身面距离○ mm | ≥138 | ≥132 | ≥148 | ≥148 | ≥148 | ≥148 | ≥180 | ≥200 | 130
05 | 输出轴与工作台面距离 ● mm | 0-200 | 80-200 | 80-200 | 220 | 220 | 250 | 250 | 300 | 0-300
06 | 工作台面 尺寸 ■ mm | 250X200 | 300X240 | 300X240 | 300X240 | 300X240 | 300X240 | 350X240 | 400X240 | 160X170
07 | 工作台面 T形槽尺寸 mm | 12 | 12 | 12 | 12 | 12 | 12 | 12 | 12 | 10
08 | 上模柄按装孔径与深度 mm |  |  |  | Φ25X30 | Φ25X40 | 25X40 | Φ30X40 | φ30X40 | Φ16X30
09 | 每冲程耗气量 L | 0.82 | 1.45 | 2.36 | 1.88 | 2.85 | 3.83 | 7.6 | 10.6
10 | 输出轴与工作台面垂直度 mm | 0.05/50 | 0.05/50 | 0.05/50 | 0.05/50 | 0.05/50 | 0.05/50 | 0.05/50 | 0.05/50
11 | 每冲程时间调节范围 s | 0.01-99 | 0.01-99 | 0.01-99 | 1-99 | 1-99 | 1-99 | 1-99 | 1-99
12 | 每分钟工作次数 | ≤50 | ≤50 | ≤50 | ≤40 | ≤30 | ≤20 | ≤15 | ≤15
13 | 电源及功率 V/W | 380/370 | 380/750 | 380/750 | 220/60 | 220/60 | 220/60 | 220/100 | 220/120
14 | 基座按装孔径 mm | Φ14 | Φ14 | Φ14 | Φ14 | Φ14 | Φ14 |  |  | Φ11
15 | 基座按装孔距 长X宽 mm | 130X280 | 160X270 | 160X270 | 200X270 | 200X270 | 200X270 |  |  | 210
16 | 最大外型尺寸 mm | 530X580X1000 | 530X580X1000 | 550X580X1000 | 550X550X1070 | 550X550X1130 | 550X550X1130
17 | 净 重 Kg | 130 | 140 | 200 | 135 | 145 | 185 | 800 | 900 | 25
☆△○●■为主要参数，可根据客户要求改动。 ※为提高产品质量和设备使用功能规格若有变动，恕不通知。 力行程/总行程