## Sheet1
序号 | 型号 参数 | QY系列立式气动压力机
|  | 气缸直动式 | [10 empty] | 杠杆增力式
|  | QY-1.5 | QY-3 | QY-5 | QY-8 | QY-10 | QY-12.5 | QY-15 | QY-20 | QY-30 | QY-40 | QY-50 | QY-40 | QY-60 | QY-100 | QY-150
01 | 缸径 行程 mm | 80X80 | 100X80 | 125X80 | 160X80 | 160X80 | 180X80 | 200X80 | 160X80=2 | 200X80=2 | 180X80=3 | 200X80=3 | 140X288=2 | 140X240=2 | 160X250=2 | 200X230=2
02 | 输出力使用范围 ☆ KN | 0.9-2.5 | 1.4-3.9 | 2.3-6.3 | 3.7-10.1 | 3.7-10.1 | 4.8-13.2 | 5.7-15.4 | 7.4-20.4 | 11.9-30 | 14.8-39.7 | 17.1-50 | 14-39.7 | 21.8-60 | 36.7-100 | 54-150
03 | 行程或行程使用范围 △ mm | 30-80 | 30-80 | 30-80 | 30-80 | 30-80 | 30-80 | 30-80 | 30-80 | 30-80 | 30-80 | 30-80 | 110 | 60 | 50 | 50
04 | 输出轴中心与机身面距离○mm | ≥120 | ≥120 | ≥138 | ≥132 | ≥132 | ≥145 | ≥148 | ≥148 | ≥148 | ≥148 | ≥145 | 140 | 125 | 125 | 125
05 | 输出轴与工作台面距离 ●mm | 80-150 | 70-200 | 100-330 | 100-320 | 205-330 | 100-320 | 220-300 | 220-300 | 170-250 | 170-250 | 170-250 | 220-300 | 170-250 | 170-250 | 170-250
06 | 工作台面 尺寸 ■ mm | 180X160 | 180X160 | 250X200 | 250X200 | 300X240 | 300X240 | 300X240 | 320X240 | 320X240 | 350X240 | 350X240 | 350X240 | 350X220 | 380X220 | 450X220
07 | 工作台面 T形槽尺寸 mm | 10 | 10 | 12 | 12 | 12 | 12 | 12 | 12 | 12 | 12 | 12 | 12 | 12 | 12 | 12
08 | 上模柄按装孔径与深度 mm | Φ12X30 | φ20X30 | φ20X40 | Φ25X40 | φ25X40 | φ25X40 | φ25X40 | Φ25X40 | φ25X40 | φ25X40 | φ25X40 | Φ25X40 | φ25X40 | Φ25X40 | φ30X40
09 | 每冲程耗气量 L | 0.78 | 1.17 | 1.89 | 3.11 | 3.11 | 3.96 | 4.81 | 6.22 | 9.61 | 12.44 | 14.43 | 12.09 | 10.01 | 13.96 | 20.64
10 | 输出轴与工作台面垂直度 mm | 0.05/50 | 0.05/50 | 0.05/50 | 0.05/50 | 0.05/50 | 0.05/50 | 0.05/50 | 0.05/50 | 0.05/50 | 0.05/50 | 0.05/50 | 0.05/50 | 0.05/50 | 0.05/50 | 0.05/50
11 | 每冲程时间调节范围 s | 0.01-99 | 0.01-99 | 0.01-99 | 0.01-99 | 0.01-99 | 0.01-99 | 0.01-99 | 0.01-99 | 0.01-99 | 0.01-99 | 0.01-99 | 0.01-99 | 0.01-99 | 0.01-99 | 0.01-99
12 | 每分钟工作次数 | ≤50 | ≤50 | ≤40 | ≤30 | ≤30 | ≤25 | ≤25 | ≤20 | ≤20 | ≤20 | ≤20 | ≤20 | ≤20 | ≤15 | ≤15
13 | 电源及功率 V/W | 220/50 | 220/50 | 220/60 | 220/60 | 220/60 | 220/60 | 220/60 | 220/60 | 220/60 | 220/60 | 220/60 | 220/60 | 220/60 | 220/60 | 220/60
14 | 基座按装孔径 mm | Φ9 | Φ9 | Φ12 | Φ12 | Φ12 | Φ12 | Φ12 | Φ12 | Φ12 | Φ12 | Φ12 | Φ14 | Φ14 | Φ14 | Φ16
15 | 基座按装孔距 长X宽 mm | 130X210 | 130X210 | 130X280 | 130X280 | 150X270 | 180X330 | 160X270 | 160X270 | 160X280 | 160X280 | 160X300 | 330X310 | 330X300 | 330X340 | 320X390
16 | 最大外型尺寸 mm | 480X460X850 | 480X480X880 | 520X520X1000 | 520X520X1030 | 500X600X1000 | 600X550X1050 | 550X550X1300 | 550X550X1300 | 550X550X1350 | 550X550X1500 | 550X550X1500 | 580X800X1450 | 560X740X1300 | 600X850X1450 | 650X830X1400
17 | 净 重 Kg | 65 | 85 | 135 | 145 | 150 | 180 | 200 | 210 | 220 | 230 | 250 | 400 | 380 | 550 | 650
☆△○●■为主要参数，可根据客户要求改动。 ※为提高产品质量和设备使用功能规格若有变动，恕不通知。

## Sheet2
序号 | 型号 参数 | QZ系列气液增力压力机
|  | QZ-30 | QZ-50 | QZ-100 | QZ-300 | QZ-500
01 | 缸径 行程 mm | 80X100 | 80X100 | 125X100 | 180X150 | 200X200
02 | 输出力使用范围 ☆ KN | 0.8-30 | 1.3-60 | 4-135 | 5-320 | 6-585
03 | 行程或行程使用范围 △ mm | 10/100 | 10/100 | 10/100 | 10/150 | 10/200
04 | 输出轴中心与机身面距离 mm | 100 | 150 | 150 | 180 | 200
05 | 输出轴与工作台面距离 mm | 160 | 280 | 280 | 300 | 300
06 | 工作台面 尺寸 mm | 300×240 | 300×240 | 350×240 | 350×240 | 400×240
07 | 工作台面 T形槽尺寸 mm | 12 | 12 | 12 | 14 | 14
08 | 上模柄按装孔径与深度 mm | Φ16×30 | Φ25×40 | Φ25×40 | Φ30×40 | φ30×40
09 | 每冲程耗气量 L | 1.88 | 2.85 | 3.83 | 7.6 | 10.6
10 | 输出轴与工作台面垂直度 mm | 0.05/50 | 0.05/50 | 0.05/50 | 0.05/50 | 0.05/50
11 | 每冲程时间调节范围 s | 0.1-99 | 0.1-99 | 0.1-99 | 0.1-99 | 1-99
12 | 每分钟工作次数 | ≤15 | ≤15 | ≤15 | ≤15 | ≤15
13 | 电源及功率 V/W | 220/50 | 220/50 | 220/50 | 220/100 | 220/120
14 | 基座按装孔径 mm | Φ14 | Φ14 | Φ14
15 | 基座按装孔距 长X宽 mm | 150X260 | 150X260 | 200X270
16 | 最大外型尺寸 mm | 470X470X1020 | 470X470X1020 | 550X550X1130
17 | 净 重 Kg | 90 | 145 | 185 | 265 | 325